## Menu
LOGICIEL DE CALCUL DES CIRCUITS RLC SIMPLE | [5 empty] | Résultats préliminaires | [9 empty] | VOTRE CHOIX
| Informations sur le circuit: | [14 empty] | Etude d'un RL série
L'impédance de la résistance vaut:
|  | Générateur du circuit |  |  |  |  | ZR = | 1000 | + | j |  |  | 0
Etude d'un RC série
|  |  | La tension vaut: | 200 | volts |  | ZR = | 1000 | ohms | CIS | ( | + | 0 | ° | )
|  |  | La fréquence vaut: | 50 | hertz
Etude d'un RLC série
L'impédance de la self vaut:
Résistance du circuit
[7 empty] | XL= | 78.5398 | ohms
|  |  | La résistance vaut: | 1000 | ohms | [10 empty] | Etude d'un RL parallèle
[7 empty] | ZL= | 0 | + | j |  |  | 78.5398
[7 empty] | ZL= | 78.5398 | ohms | CIS | ( | + | 90 | ° | )
|  | Self du circuit | [13 empty] | Etude d'un RC parallèle
|  |  | La self vaut: | 0.25 | henry
|  |  | En cas de self réelle, la résistance vaut: | 0 | ohms | L'impédance de la capacité vaut:
Etude d'un RLC parallèle
[7 empty] | XC = | 12.7324 | ohms
|  | Capacité du circuit |  |  |  |  | ZC = | 0 | - | j |  |  | 12.7324
|  |  | La capacité vaut: | 0.00025 | farads |  | ZC = | 12.7324 | ohms | CIS | ( | - | 90 | ° | )
|  |  | En cas de capacité réelle, la résistance vaut: | 0 | ohms
[6 empty] | Résonance à une fréquence de: | [6 empty] | 20.1317 | Hz